## ЛСР 17 граф с оборудованием
СОГЛАСОВАНО: | [11 empty] | УТВЕРЖДАЮ:
_________________ | [11 empty] | _________________
" _____ " ________________ 2018 г. | [11 empty] | "______ " _______________2018 г.
(наименование стройки)
ЛОКАЛЬНЫЙ СМЕТНЫЙ РАСЧЕТ № 02-01-01
(локальная смета)
|  | на | монтаж малых архитектурных форм
(наименование работ и затрат, наименование объекта)
Основание:
|  |  | Сметная стоимость строительных работ _______________________________________________________________________________________________ | [5 empty] | ___________________________223,720 |  | тыс. руб.
|  |  | Средства на оплату труда _______________________________________________________________________________________________ | [5 empty] | ___________________________1,782 |  | тыс. руб.
|  |  | Сметная трудоемкость _______________________________________________________________________________________________ | [5 empty] | _______________________________________________________________________________________________203,66 |  | чел.час
Составлен(а) в текущих (прогнозных) ценах по состоянию на 2 квартал 2017 г.
№ пп | Обосно- вание | Наименование | Ед. изм. | Кол. | Стоимость единицы, руб. |  |  |  | Общая стоимость, руб. |  |  |  |  | Т/з осн. раб.на ед. | Т/з осн. раб. Всего | Общая масса обору-дования, т
[5 empty] | Всего | В том числе |  |  | Обору- дование | Всего | В том числе
[6 empty] | Осн.З/п | Эк.Маш | З/пМех |  |  | Осн.З/п | Эк.Маш | З/пМех
1 | 2 | 3 | 4 | 5 | 6 | 7 | 8 | 9 | 10 | 11 | 12 | 13 | 14 | 15 | 16 | 17
Раздел 1. Монтажные работы
5 | ФЕР01-02-058-02 Приказ Минстроя России от 30.12.2016 №1039/пр | Копание ям вручную без креплений для стоек и столбов: без откосов глубиной до 0,7 м, группа грунтов 2 ИНДЕКС К ПОЗИЦИИ(справочно): 1 индекс перевода на тек цены на 2 квартал 2017 г. (общеотраслевое строительство) СМР=8,07 НР (403,96 руб.): 64%=80%*(0,85*0,94) от ФОТ СП (201,98 руб.): 32%=45%*(0,8*0,9) от ФОТ | 100 м3 | 0.289 | 2184 | 2184 |  |  |  | 631.18 | 631.18 |  |  | 280 | 80.92
6 | ФЕР06-01-001-01 Приказ Минстроя России от 30.12.2016 №1039/пр | Устройство бетонной подготовки (бетонирование элементов металлических конструкций) ИНДЕКС К ПОЗИЦИИ(справочно): 1 индекс перевода на тек цены на 2 квартал 2017 г. (общеотраслевое строительство) СМР=8,07 НР (358,65 руб.): 84%=105%*(0,85*0,94) от ФОТ СП (200,68 руб.): 47%=65%*(0,8*0,9) от ФОТ | 100 м3 | 0.259 | 3897.23 | 1404 | 1587.74 | 244.51 |  | 1009.38 | 363.64 | 411.22 | 63.33 | 180 | 46.62
7 | ФЕР01-02-061-02 Приказ Минстроя России от 30.12.2016 №1039/пр | Засыпка вручную траншей, пазух котлованов и ям, группа грунтов: 2 ИНДЕКС К ПОЗИЦИИ(справочно): 1 индекс перевода на тек цены на 2 квартал 2017 г. (общеотраслевое строительство) СМР=8,07 НР (14 руб.): 64%=80%*(0,85*0,94) от ФОТ СП (7 руб.): 32%=45%*(0,8*0,9) от ФОТ | 100 м3 | 0.03 | 729 | 729 |  |  |  | 21.87 | 21.87 |  |  | 97.2 | 2.92
8 | ФЕР09-03-014-01 Приказ Минстроя России от 30.12.2016 №1039/пр ПРИМЕНИТЕЛЬНО | Монтаж металлических констукций ИНДЕКС К ПОЗИЦИИ(справочно): 1 индекс перевода на тек цены на 2 квартал 2017 г. (общеотраслевое строительство) СМР=8,07 НР (505,56 руб.): 72%=90%*(0,85*0,94) от ФОТ СП (428,32 руб.): 61%=85%*(0,8*0,9) от ФОТ | т | 1.1567 | 1026.13 | 553.07 | 473.06 | 53.96 |  | 1186.92 | 639.74 | 547.18 | 62.42 | 63.28 | 73.2
Раздел 2. Оборудование в текущих ценах без учета НДС 18%
12 | прайс-лист | Турник трехуровневый ИНДЕКС К ПОЗИЦИИ(справочно): 2 текущие цены | шт | 1 | 11708.47 |  |  |  |  | 11708.47
13 | прайс-лист | Тренажер ИНДЕКС К ПОЗИЦИИ(справочно): 2 текущие цены | шт | 1 | 18122.03 |  |  |  |  | 18122.03
14 | прайс-лист | Тренажер ИНДЕКС К ПОЗИЦИИ(справочно): 2 текущие цены | шт | 1 | 24498.31 |  |  |  |  | 24498.31
15 | прайс-лист | Игровой комплекс ИНДЕКС К ПОЗИЦИИ(справочно): 2 текущие цены | шт | 1 | 91915.25 |  |  |  |  | 91915.25
16 | прайс-лист | Качели-балансир ИНДЕКС К ПОЗИЦИИ(справочно): 2 текущие цены | шт | 1 | 9147.46 |  |  |  |  | 9147.46
Итого прямые затраты по смете в ценах 2001г. | [9 empty] | 158240.87 | 1656.43 | 958.4 | 125.75 |  | 203.66
Накладные расходы | [9 empty] | 1282.16
Сметная прибыль | [9 empty] | 837.98
Итоги по смете:
Итого Поз. 5-8 "индекс перевода на тек цены на 2 квартал 2017 г. (общеотраслевое строительство) СМР=8,07" | [9 empty] | 40103.78 |  |  |  |  | 203.66
Итого Поз. 12-16 "текущие цены " | [9 empty] | 155391.52
Итого | [9 empty] | 195495.3 |  |  |  |  | 203.66
Справочно, в ценах 2001г.:
Материалы | [9 empty] | 155626.04
Машины и механизмы | [9 empty] | 958.4
ФОТ | [9 empty] | 1782.18
Накладные расходы | [9 empty] | 1282.16
Сметная прибыль | [9 empty] | 837.98
Возрат налогов при упрощенной системе налогообложения (МАТ+ОБ+(ЭМ-ЗПМ)+НР*0,1712+СП*0,15)*0,18 | [9 empty] | 28224.7
ВСЕГО по смете | [9 empty] | 223720 |  |  |  |  | 203.66
Составил: __________________________
(должность, подпись, расшифровка)
По результатам проведение электронного аукциона процент снижения НМЦК составил 12,0 % | [9 empty] | 196873.6