## ЛСР 13 граф
СОГЛАСОВАНО: | [8 empty] | УТВЕРЖДАЮ:
________________ | [8 empty] | ________________
" _____ " ________________ 2017 г. | [8 empty] | "______ " _______________2017 г.
ЛОКАЛЬНЫЙ СМЕТНЫЙ РАСЧЕТ №
(локальная смета)
Благоустройство дворовой территории по ул. Ленина №4 пгт Большая Ирба
(наименование работ и затрат, наименование объекта)
|  | Сметная стоимость строительных работ _______________________________________________________________________________________________ |  | ___________________________625,140 |  | тыс. руб.
|  | Средства на оплату труда _______________________________________________________________________________________________ |  | ___________________________2,694 |  | тыс. руб.
|  | Сметная трудоемкость _______________________________________________________________________________________________ |  | _______________________________________________________________________________________________252,97 |  | чел.час
Составлена в текущих ценах по состоянию на 3 кв.2017 г.
№ пп | Обоснование | Наименование | Ед. изм. | Кол. | Стоимость единицы, руб. |  |  |  | Общая стоимость, руб.
[5 empty] | Всего | В том числе |  |  | Всего | В том числе
[6 empty] | Осн.З/п | Эк.Маш. | З/пМех |  | Осн.З/п | Эк.Маш. | З/пМех
1 | 2 | 3 | 4 | 5 | 6 | 7 | 8 | 9 | 10 | 11 | 12 | 13
Раздел 1. ул. Ленина д. № 4
Ремонт асфальтобетонного покрытия.
1 | ТЕР27-06-026-01 Пр.Минстроя Краснояр.кр. от 12.11.10 №237-О | Розлив вяжущих материалов ИНДЕКС К ПОЗИЦИИ(справочно): 1 Перевод в цены 3 кв.2017 г. (автомобильные дороги) ТЕР с к=1,045 СМР=6,38 НР (1 руб.): 142% от ФОТ СП (1 руб.): 81%=95%*0.85 от ФОТ | 1 т | 0.1278 | 1887.34 |  | 64.1 | 8.4 | 241 |  | 8 | 1
2 | ТЕР27-06-020-02 Пр.Минстроя Краснояр.кр. от 12.11.10 №237-О | Устройство покрытия толщиной 4 см из горячих асфальтобетонных смесей плотных мелкозернистых типа АБВ, плотность каменных материалов 3 т/м3 и более ИНДЕКС К ПОЗИЦИИ(справочно): 1 Перевод в цены 3 кв.2017 г. (автомобильные дороги) ТЕР с к=1,045 СМР=6,38 НР (432 руб.): 142% от ФОТ СП (246 руб.): 81%=95%*0.85 от ФОТ | 1000 м2 покрытия | 0.426 | 55785.91 | 423.98 | 3125.41 | 289.06 | 23765 | 181 | 1331 | 123
3 | ТЕР27-06-021-02 Пр.Минстроя Краснояр.кр. от 12.11.10 №237-О | На каждые 0,5 см изменения толщины покрытия добавлять или исключать к расценке 27-06-020-02 (ПЗ=4 (ОЗП=4; ЭМ=4 к расх.; ЗПМ=4; МАТ=4 к расх.; ТЗ=4; ТЗМ=4)) ИНДЕКС К ПОЗИЦИИ(справочно): 1 Перевод в цены 3 кв.2017 г. (автомобильные дороги) ТЕР с к=1,045 СМР=6,38 НР (3 руб.): 142% от ФОТ СП (2 руб.): 81%=95%*0.85 от ФОТ | 1000 м2 покрытия | 0.426 | 26119.68 | 4 | 22.04 |  | 11127 | 2 | 9
4 | ФССЦпг-03-21-01-029 Приказ Минстроя РФ от 30.01.14 №31/пр | Перевозка грузов автомобилями-самосвалами грузоподъемностью 10 т, работающих вне карьера, на расстояние: до 29 км I класс груза ИНДЕКС К ПОЗИЦИИ(справочно): 2 Коэффициент индексации на 3 кв. 2016 г. (Перевозка грузов автосамосвалами) ФЕР с к=1,045 СМР=8,65 НР 0% от ФОТ СП 0% от ФОТ | 1 т груза | 65.2632 | 18.89 |  | 18.89 |  | 1233 |  | 1233
Итого по разделу 1 ул. Ленина д. № 4 | [8 empty] | 239184
Раздел 2. Установка бортовых камней
5 | ТЕРр68-14-1 Пр.Минстроя Краснояр.кр. от 12.11.10 №237-О | Разборка бортовых камней на бетонном основании ИНДЕКС К ПОЗИЦИИ(справочно): 1 Перевод в цены 3 кв.2017 г. (автомобильные дороги) ТЕР с к=1,045 СМР=6,38 НР (407 руб.): 104% от ФОТ СП (235 руб.): 60% от ФОТ | 100 м | 0.5 | 2520.69 | 677.82 | 1842.87 | 104.06 | 1260 | 339 | 921 | 52
6 | ТЕР27-02-010-02 Пр.Минстроя Краснояр.кр. от 12.11.10 №237-О | Установка бортовых камней бетонных: при других видах покрытий ИНДЕКС К ПОЗИЦИИ(справочно): 1 Перевод в цены 3 кв.2017 г. (автомобильные дороги) ТЕР с к=1,045 СМР=6,38 НР (2834 руб.): 142% от ФОТ СП (1617 руб.): 81%=95%*0.85 от ФОТ | 100 м бортового камня | 2.66 | 5738.65 | 740.26 | 104.42 | 10.1 | 15265 | 1969 | 278 | 27
7 | ТСЦ-403-0052 | Камни бортовые бетонные, марка 400 ИНДЕКС К ПОЗИЦИИ(справочно): 1 Перевод в цены 3 кв.2017 г. (автомобильные дороги) ТЕР с к=1,045 СМР=6,38 | м3 | 11.97 | 1999.25 |  |  |  | 23931
Итого по разделу 2 Установка бортовых камней | [8 empty] | 290603
ИТОГИ ПО СМЕТЕ:
Итого прямые затраты по смете в ценах 2001г. | [8 empty] | 76822 | 2491 | 3780 | 203
Накладные расходы | [8 empty] | 3677
Сметная прибыль | [8 empty] | 2100
Итоги по смете:
Итого Поз. 1-3, 5-7 "Перевод в цены 3 кв.2017 г. (автомобильные дороги) ТЕР с к=1,045 СМР=6,38" | [8 empty] | 519115
Итого Поз. 4 "Коэффициент индексации на 3 кв. 2016 г. (Перевозка грузов автосамосвалами) ФЕР с к=1,045 СМР=8,65" | [8 empty] | 10665
Итого | [8 empty] | 529780
Справочно, в ценах 2001г.:
Материалы | [8 empty] | 70551
Машины и механизмы | [8 empty] | 3780
ФОТ | [8 empty] | 2694
Накладные расходы | [8 empty] | 3677
Сметная прибыль | [8 empty] | 2100
НДС 18% | [8 empty] | 95360
ВСЕГО по смете | [8 empty] | 625140
Составил:инженер МКУ "УКС" Курагинского района В.К.Манагарова
Проверил: инженер МКУ "УКС" Курагинского района А.С.Вшивков